## MC
FIGURE
|  | Model | A |  | B |  | C |  | D
|  | MC-3317 | 3.3+0.5mm |  | Max2.0mm |  | 12.5+3.0mm |  | 4.0+1.0mm
|  | MC-3320 | 3.3+0.5mm |  | 2.0+0.5mm |  | 12.5+3.0mm |  | 4.0+1.0mm
|  | MC-3820 | 3.8+0.5mm |  | 2.0+0.5mm |  | 12.5+3.0mm |  | 4.0+1.0mm
|  | MC-4517 | 4.5+0.5mm |  | Max2.0mm |  | 12.5+3.0mm |  | 4.0+1.0mm
|  | MC-4520 | 4.5+0.5mm |  | 2.0+0.5mm |  | 12.5+3.0mm |  | 4.0+1.0mm
|  | MC-4931 | 4.9+0.5mm |  | 3.1+0.5mm |  | 12.5+3.0mm |  | 4.0+1.0mm
DESCRIPTION
MC-XXXX-XXXX-XXXX-X
N:不需焊錫 No required soldering S:需要焊錫 Require soldering
OT:有特殊要求見規格書 Other special requirement refer to specification
電阻值及誤差范圍 Resistance and the tolerance
電感值及誤差范圍 Inductance and the tolerance
磁材直徑和高度 Core outer diameter and height
微型軟線電子表線圈 Micro(lead wires) Watch Choke Coils
Issue No 圖 號 | Ordering Code 訂 購 號 | Inductance (L) 電 感 值 |  |  | Dcr (R) 電阻值 |  |  | Tested Condition 測試條件
TV-CE-SS-00234 | MC-3317-123M-65K-S-OT | 12mH | + - | 20% 15% | 65Ω | + | 10% | 1KHz
TV-CE-SS-00347 | MC-3317-253T-100T-S | 25mH | + | 30% | 100Ω | + | 30% | 1KHz
TV-CE-SS-00156 | MC-3320-102M-9M-S | 1mH | + | 20% | 9Ω | + | 20% | 1KHz
TV-CE-SS-00327 | MC-3320-152T-12T-S | 1.5mH | + | 30% | 12Ω | + | 30% | 1KHz
TV-CE-SS-00345 | MC-3320-152M-13M-S | 1.5mH | + | 20% | 13Ω | + | 20% | 1KHz
TV-CE-SS-00298 | MC-3320-152M-22M-N | 1.5mH | + | 20% | 22Ω | + | 20% | 1KHz
TV-CE-SS-00692 | MC-3320-182M-22X-S | 1.8mH | + | 20% | Max22Ω |  |  | 1KHz
TV-CE-SS-00283 | MC-3320-202M-13M-N | 2mH | + | 20% | 13Ω | + | 20% | 1KHz
TV-CE-SS-00241 | MC-3320-202M-13M-S | 2mH | + | 20% | 13Ω | + | 20% | 1KHz
TV-CE-SS-00346 | MC-3320-202M-18M-S | 2mH | + | 20% | 18Ω | + | 20% | 1KHz
TV-CE-SS-00693 | MC-3320-222M-25X-S | 2.2mH | + | 20% | Max25Ω |  |  | 1KHz
TV-CE-SS-00676 | MC-3320-252M-25X-S | 2.5mH | + | 20% | Max25Ω |  |  | 1KHz
TV-CE-SS-00040 | MC-3320-302M-20M-S | 3mH | + | 20% | 20Ω | + | 20% | 1KHz
TV-CE-SS-00675 | MC-3320-332M-35X-S | 3.3mH | + | 20% | Max35Ω |  |  | 1KHz
TV-CE-SS-00674 | MC-3320-362M-35X-S | 3.6mH | + | 20% | Max35Ω |  |  | 1KHz
TV-CE-SS-00580 | MC-3320-402M-45M-S | 4mH | + | 20% | 45Ω | + | 20% | 1KHz
TV-CE-SS-00250 | MC-3320-402T-48X-S | 4mH | + | 30% | Max48Ω |  |  | 1KHz
TV-CE-SS-00254 | MC-3320-452M-35M-S | 4.5mH | + | 20% | 35Ω | + | 20% | 1KHz
TV-CE-SS-00463 | MC-3320-502T-42T-S | 5mH | + | 30% | 42Ω | + | 30% | 1KHz
TV-CE-SS-00425 | MC-3320-602T-38T-S | 6mH | + | 30% | 38Ω | + | 30% | 1KHz
TV-CE-SS-00426 | MC-3320-702T-60T-S | 7mH | + | 30% | 60Ω | + | 30% | 1KHz
TV-CE-SS-00020 | MC-3320-802M-60M-S | 8mH | + | 20% | 60Ω | + | 20% | 1KHz
TV-CE-SS-00069 | MC-3320-802M-60M-N | 8mH | + | 20% | 60Ω | + | 20% | 1KHz
‧15‧
Issue No 圖 號 | Ordering Code 訂 購 號 | Inductance (L) 電 感 值 |  |  | Dcr (R) 電阻值 |  |  | Tested Condition 測試條件
TV-CE-SS-00439 | MC-3320-802M-68M-N | 8mH | + | 20% | 68Ω | + | 20% | 1KHz
TV-CE-SS-00569 | MC-3320-153T-70T-S | 15mH | + | 30% | 70Ω | + | 30% | 1KHz
TV-CE-SS-00153 | MC-3320-183M-118M-S | 18mH | + | 20% | 118Ω | + | 20% | 1KHz
TV-CE-SS-00161 | MC-3320-203M-68M-S | 20mH | + | 20% | 68Ω | + | 20% | 1KHz
TV-CE-SS-00699 | MC-3320-223M-128M-S | 22mH | + | 20% | 128Ω | + | 20% | 1KHz
TV-CE-SS-00299 | MC-3320-223T-128T-S | 22mH | + | 30% | 128Ω | + | 30% | 1KHz
TV-CE-SS-00092 | MC-3320-253M-100M-N | 25mH | + | 20% | 100Ω | + | 20% | 1KHz
TV-CE-SS-00163 | MC-3320-253M-110M-S-OT | 25mH | + | 20% | 110Ω | + | 10% | 1KHz
TV-CE-SS-00139 | MC-3320-253M-150K-S-OT | 25mH | + | 20% | 150Ω | + | 10% | 1KHz
TV-CE-SS-00180 | MC-3820-502M-40M-S | 5mH | + | 20% | 40Ω | + | 20% | 1KHz
TV-CE-SS-00228 | MC-3820-103M-50M-S | 10mH | + | 20% | 50Ω | + | 20% | 1KHz
TV-CE-SS-00099 | MC-3820-183M-78M-S | 18mH | + | 20% | 78Ω | + | 20% | 1KHz
TV-CE-SS-00064 | MC-3820-203T-94T-S | 20mH | + | 30% | 94Ω | + | 30% | 1KHz
TV-CE-SS-00240 | MC-3820-223M-110M-S | 22mH | + | 20% | 110Ω | + | 20% | 1KHz
TV-CE-SS-00149 | MC-3820-253M-110M-S | 25mH | + | 20% | 110Ω | + | 20% | 1KHz
TV-CE-SS-00696 | MC-3820-253M-130M-S | 25mH | + | 20% | 130Ω | + | 20% | 1KHz
TV-CE-SS-00543 | MC-3820-253T-130T-S | 25mH | + | 30% | 130Ω | + | 30% | 1KHz
TV-CE-SS-00188 | MC-3820-303T-120T-S | 30mH | + | 30% | 120Ω | + | 30% | 1KHz
TV-CE-SS-00085 | MC-3820-403T-160T-S | 40mH | + | 30% | 160Ω | + | 30% | 1KHz
TV-CE-SS-00941 | MC-4517-602M-34M-S | 6mH | + | 20% | 34Ω | + | 20% | 1KHz
TV-CE-SS-00371 | MC-4520-701M-3R3M-S | 700uH | + | 20% | 3.3Ω | + | 20% | 1KHz
TV-CE-SS-00042 | MC-4520-302M-15M-S | 3.0mH | + | 20% | 15Ω | + | 20% | 1KHz
TV-CE-SS-00213 | MC-4520-303M-110M-S | 30mH | + | 20% | 110Ω | + | 20% | 1KHz
TV-CE-SS-00201 | MC-4520-353T-130T-S | 35mH | + | 30% | 130Ω | + | 30% | 1KHz
TV-CE-SS-00081 | MC-4520-353M-130M-S | 35mH | + | 20% | 130Ω | + | 20% | 1KHz
TV-CE-SS-00520 | MC-4931-101T-1R3X-S | 100uH | + | 30% | Max1.3Ω |  |  | 1KHz
TV-CE-SS-00176 | MC-4931-453M-90M-S | 45mH | + | 20% | 90Ω | + | 20% | 1KHz
TV-CE-SS-00041 | MC-4931-703M-190M-S | 70mH | + | 20% | 190Ω | + | 20% | 1KHz
‧16‧
FIGURE
|  | Model | A |  | B |  | C |  | D
|  | MC-2519B | 2.5+0.5mm |  | 1.95+0.5mm |  | 12.5+3.0mm |  | 4.0+1.0mm
|  | MC-3517B | 3.5+0.5mm |  | 1.7 +0.5mm |  | 12.5+3.0mm |  | 4.0+1.0mm
|  | MC-3519B | 3.5+0.5mm |  | 1.95+0.5mm |  | 12.5+3.0mm |  | 4.0+1.0mm
|  | MC-4519B | 4.5+0.5mm |  | 1.95+0.5mm |  | 12.5+3.0mm |  | 4.0+1.0mm
DESCRIPTION
MC-XXXX B-XXXX-XXXX-X
N:不需焊錫 No required soldering S:需要焊錫 Require soldering
OT:有特殊要求見規格書 Other special requirement refer to specification
電阻值及誤差范圍 Resistance and the tolerance
電感值及誤差范圍 Inductance and the tolerance
不帶屏蔽外殼 Without magnetic shielded socket
磁材直徑和高度 Core outer diameter and height
微型軟線電子表線圈 Micro(lead wires) Watch Choke Coils
Issue No 圖 號 | Ordering Code 訂 購 號 | Inductance (L) 電 感 值 |  |  | Dcr (R) 電阻值 |  |  | Tested Condition 測試條件
TV-CE-SS-00359 | MC-2519B-202T-56T-S | 2mH | + | 30% | 56Ω | + | 30% | 1KHz
TV-CE-SS-00349 | MC-2519B-252T-66T-S | 2.5mH | + | 30% | 66Ω | + | 30% | 1KHz
TV-CE-SS-00940 | MC-3517B-202M-33M-S | 2mH | + | 20% | 33Ω | + | 20% | 1KHz
TV-CE-SS-00341 | MC-3519B-470T-1R2T-S | 47uH | + | 30% | 1.2Ω | + | 30% | 1KHz
TV-CE-SS-00157 | MC-3519B-681M-9R5M-S | 680uH | + | 20% | 9.5Ω | + | 20% | 1KHz
TV-CE-SS-00171 | MC-3519B-811M-14M-S | 810uH | + | 20% | 14Ω | + | 20% | 1KHz
TV-CE-SS-00338 | MC-3519B-981T-14T-S | 980uH | + | 30% | 14Ω | + | 30% | 1KHz
TV-CE-SS-00519 | MC-3519B-122T-20T-S | 1.2mH | + | 30% | 20Ω | + | 30% | 1KHz
TV-CE-SS-00244 | MC-3519B-152M-22M-N | 1.5mH | + | 20% | 22Ω | + | 20% | 1KHz
TV-CE-SS-00286 | MC-3519B-152M-22M-S | 1.5mH | + | 20% | 22Ω | + | 20% | 1KHz
TV-CE-SS-00584 | MC-3519B-152M-25M-S | 1.5mH | + | 20% | 25Ω | + | 20% | 1KHz
TV-CE-SS-00594 | MC-3519B-182M-25M-S | 1.8mH | + | 20% | 25Ω | + | 20% | 1KHz
TV-CE-SS-00107 | MC-3519B-202M-29M-N | 2mH | + | 20% | 29Ω | + | 20% | 1KHz
TV-CE-SS-00287 | MC-3519B-202M-29M-S | 2mH | + | 20% | 29Ω | + | 20% | 1KHz
TV-CE-SS-00566 | MC-3519B-202T-60T-S | 2mH | + | 30% | 60Ω | + | 30% | 1KHz
TV-CE-SS-00517 | MC-3519B-222M-32M-S | 2.2mH | + | 20% | 32Ω | + | 20% | 1KHz
TV-CE-SS-00421 | MC-3519B-222M-35M-S | 2.2mH | + | 20% | 35Ω | + | 20% | 1KHz
TV-CE-SS-00148 | MC-3519B-232M-40M-S | 2.3mH | + | 20% | 40Ω | + | 20% | 1KHz
TV-CE-SS-00554 | MC-3519B-232M-40M-S | 2.3mH | + | 25% | 40Ω | + | 25% | 1KHz
TV-CE-SS-00340 | MC-3519B-242T-35T-S | 2.4mH | + | 30% | 35Ω | + | 30% | 1KHz
TV-CE-SS-00673 | MC-3519B-252M-50X-S | 2.5mH | + | 20% | Max50Ω |  |  | 1KHz
TV-CE-SS-00472 | MC-3519B-282M-38M-N | 2.8mH | + | 20% | 38Ω | + | 20% | 1KHz
TV-CE-SS-00210 | MC-3519B-282M-38M-S | 2.8mH | + | 20% | 38Ω | + | 20% | 1KHz
TV-CE-SS-00339 | MC-3519B-302T-45T-S | 3mH | + | 30% | 45Ω | + | 30% | 1KHz
‧17‧
Issue No 圖 號 | Ordering Code 訂 購 號 | Inductance (L) 電 感 值 |  |  | Dcr (R) 電阻值 |  |  | Tested Condition 測試條件
TV-CE-SS-00672 | MC-3519B-302M-60X-S | 3mH | + | 20% | Max60Ω |  |  | 1KHz
TV-CE-SS-00342 | MC-3519B-332T-50T-S | 3.3mH | + | 30% | 50Ω | + | 30% | 1KHz
TV-CE-SS-00671 | MC-3519B-332M-80X-S | 3.3mH | + | 20% | Max80Ω |  |  | 1KHz
TV-CE-SS-00284 | MC-3519B-352M-48M-N | 3.5mH | + | 20% | 48Ω | + | 20% | 1KHz
TV-CE-SS-00670 | MC-3519B-362M-90X-S | 3.6mH | + | 20% | Max90Ω |  |  | 1KHz
TV-CE-SS-00295 | MC-3519B-402M-48M-S | 4mH | + | 20% | 48Ω | + | 20% | 1KHz
TV-CE-SS-00226 | MC-3519B-402M-55M-S | 4mH | + | 20% | 55Ω | + | 20% | 1KHz
TV-CE-SS-00459 | MC-3519B-402T-86T-S | 4mH | + | 30% | 86Ω | + | 30% | 1KHz
TV-CE-SS-00170 | MC-3519B-422M-54M-S | 4.2mH | + | 20% | 54Ω | + | 20% | 1KHz
TV-CE-SS-00141 | MC-3519B-502M-69M-S | 5mH | + | 20% | 69Ω | + | 20% | 1KHz
TV-CE-SS-00565 | MC-3519B-522T-65T-S | 5.2mH | + | 30% | 65Ω | + | 30% | 1KHz
TV-CE-SS-00198 | MC-3519B-552M-86M-S | 5.5mH | + | 20% | 86Ω | + | 20% | 1KHz
TV-CE-SS-00211 | MC-3519B-602M-90M-N | 6mH | + | 20% | 90Ω | + | 20% | 1KHz
TV-CE-SS-00460 | MC-3519B-602T-110T-S | 6mH | + | 30% | 110Ω | + | 30% | 1KHz
TV-CE-SS-00461 | MC-3519B-702T-128T-S | 7mH | + | 30% | 128Ω | + | 30% | 1KHz
TV-CE-SS-00358 | MC-3519B-802T-94T-S | 8mH | + | 30% | 94Ω | + | 30% | 1KHz
TV-CE-SS-00227 | MC-3519B-802M-110M-S | 8mH | + | 20% | 110Ω | + | 20% | 1KHz
TV-CE-SS-00279 | MC-3519B-902M-140M-S | 9mH | + | 20% | 140Ω | + | 20% | 1KHz
TV-CE-SS-00061 | MC-3519B-982M-125M-S | 9.8mH | + | 20% | 125Ω | + | 20% | 1KHz
TV-CE-SS-00490 | MC-3519B-103K-135K-S | 10mH | + | 15% | 135Ω | + | 15% | 1KHz
TV-CE-SS-00026 | MC-3519B-113M-138M-S | 11mH | + | 20% | 138Ω | + | 20% | 1KHz
TV-CE-SS-00380 | MC-3519B-143K-200K-S | 14mH | + | 15% | 200Ω | + | 15% | 1KHz
TV-CE-SS-00511 | MC-3519B-143K-200K-N | 14mH | + | 15% | 200Ω | + | 15% | 1KHz
TV-CE-SS-00160 | MC-4519B-103K-120K-S | 10mH | + | 15% | 120Ω | + | 15% | 1KHz
TV-CE-SS-00491 | MC-4519B-153K-190K-S | 15mH | + | 15% | 190Ω | + | 15% | 1KHz
TV-CE-SS-00632 | MC-4519B-153M-190M-S | 15mH | + | 20% | 190Ω | + | 20% | 1KHz
‧18‧
微型軟線電子表線圈 Micro(lead wires) Watch Choke Coils
微型軟線電子表線圈 Micro(lead wires) Watch Choke Coils
微型軟線電子表線圈 Micro(lead wires) Watch Choke Coils
微型軟線電子表線圈 Micro(lead wires) Watch Choke Coils