## MT
MT-EI14 |  |  |  |  | A 14.5 | + | 0.5 | mm | H 3.5 | + 0.2 mm
[5 empty] | B 12.8 | + | 0.5 | mm | I 11.0 | + 0.2 mm
[5 empty] | C 5.0 | + | 0.5 | mm | J | + mm
[5 empty] | D 13.2 | + | 0.5 | mm | K | + mm
[5 empty] | E 0.6 | + | 0.1 | mm | L | + mm
[5 empty] | F 3.8 | + | 0.5 | mm | M | + mm
[5 empty] | G 10.2 | + | 0.5 | mm | N | + mm
MT-EI16 |  |  |  |  | A 4.5 | + | 0.5 | mm | H 13 | + 0.5 mm
[5 empty] | B 16.5 | + | 0.5 | mm | I | + mm
[5 empty] | C 0.6 | + | 0.1 | mm | J | + mm
[5 empty] | D 15 | + | 0.5 | mm | K | + mm
[5 empty] | E 9.4 | + | 0.2 | mm | L | + mm
[5 empty] | F 3.0 | + | 0.2 | mm | M | + mm
[5 empty] | G 5 | + | 0.5 | mm | N | + mm
MT-EI19 |  |  |  |  | A 19.5 | + | 0.5 | mm | H 4.7 | + 0.5 mm
[5 empty] | B 19.5 | + | 0.5 | mm | I 11.5 | + 0.5 mm
[5 empty] | C 5.0 | + | 0.5 | mm | J | + mm
[5 empty] | D 15.0 | + | 0.5 | mm | K | + mm
[5 empty] | E 0.7 | + | 0.1 | mm | L | + mm
[5 empty] | F 4.5 | + | 0.5 | mm | M | + mm
[5 empty] | G 13.5 | + | 0.5 | mm | N | + mm
MT-EI33 |  |  |  |  | A 16.5 | + | 0.5 | mm | H 12.7 | + 0.5 mm
[5 empty] | B 26.5 | + | 0.5 | mm | I 28.0 | + 0.5 mm
[5 empty] | C 33.5 | + | 1.0 | mm | J 5.0 | + 0.5 mm
[5 empty] | D 0.8 | + | 0.2 | mm | K 3.0 | + 0.5 mm
[5 empty] | E 29.5 | + | 1.0 | mm | L 26.5 | + 0.5 mm
[5 empty] | F 22.0 | + | 0.5 | mm | M | + mm
[5 empty] | G 34.0 | + | 0.5 | mm | N | + mm
MT-ER9.5 |  |  |  |  | A 9.5 | + | 0.5 | mm | H | + mm
[5 empty] | B 5.5 | + | 0.5 | mm | I | + mm
[5 empty] | C 10.0 | + | 0.3 | mm | J | + mm
[5 empty] | D 11.5 | + | 0.3 | mm | K | + mm
[5 empty] | E 5.0 | + | 0.3 | mm | L | + mm
[5 empty] | F 8.3 | + | 0.3 | mm | M | + mm
[5 empty] | G 2.0 | + | 0.3 | mm | N | + mm
MT-EL16 |  |  |  |  | A 16.5 | + | 0.5 | mm | H 12.7 | + 0.2 mm
[5 empty] | B 11.2 | + | 0.3 | mm | I | + mm
[5 empty] | C 2.5 | + | 0.5 | mm | J | + mm
[5 empty] | D 5.0 | + | 0.5 | mm | K | + mm
[5 empty] | E 16.0 | + | 0.5 | mm | L | + mm
[5 empty] | F 0.5 | + | 0.1 | mm | M | + mm
[5 empty] | G 7.6 | + | 0.2 | mm | N | + mm
‧32‧
DESCRIPTION
MT-XXXX-XXX-NL-XX
N:沒有其它要求 No other special requirement
OT:有特殊要求見規格書 Other special requirement refer to specification
流水號 Series number
變壓器的類型和尺寸大小 Transformer type and dimensions
電子變壓器 Electronic Transformer
Issue No 圖 號 | Ordering Code 訂 購 號 | Inductance (L) 電 感 值 |  |  | Dcr (R) 電阻值 |  |  | Tested Condition 測試條件 |  | Bobbin 線 軸
TV-CE-EE8.3-00002 |  | 1-3 450uH | + | 30% | 1-3 0.6Ω | + | 20%
| MT-EE8.3-002-NL-OT | 3-4 100uH | + | 30% | 3-4 0.3Ω | + | 20% | 1KHz/0.25v |  | P-801 EE8.3
|  | 4-6 3.4H | + | 30% | 4-6 520Ω | + | 20%
TV-CE-EE8.3-00004 | MT-EE8.3-004-NL-OT | 1-3 550uH | + | 20% | 1-3 Max0.8Ω |  |  | 1KHz/0.25v |  | P-801 EE8.3
|  | 4-6 140mH | + | 20% | 4-6 Max65Ω
TV-CE-EE8.3-00003 |  | 6-4 1.15H | + | 20% | 6-4 420Ω | + | 20%
| MT-EE8.3-003-NL-OT | 4-3 90uH | + | 20% | 4-3 0.36Ω | + | 20% | 1KHz/0.25v |  | P-801 EE8.3
|  | 3-1 125uH | + | 20% | 3-1 0.45Ω | + | 20%
TV-CE-EE8.3-00001 | MT-EE8.3-001-NL-OT | 1-3 3H | + | 20% | 1-3 440Ω | + | 20% | 1KHz/0.25v |  | P-801 EE8.3
|  | 4-5 0.9mH | + | 20% | 4-5 0.8Ω | + | 20%
|  | 5-6 0.9mH | + | 20% | 5-6 0.8Ω | + | 20%
|  | 4-6 3.3mH | + | 20% | 4-6 1.6Ω | + | 20%
TV-CE-EE13-00003 | MT-EE13-003-NL-OT | 10-5 2.4mH | + | 15% | 10-5 1.9Ω | + | 15% | 1KHz/0.25v |  | P-1302 EE13
TV-CE-EE13-00002 |  | 1-5 2.8H | + | 15% | 1-5 Max420Ω
| MT-EE13-002-NL-OT | 10-6 135uH | + | 15% | 10-6 Max0.6Ω |  |  | 1KHz/0.25v |  | P-1302 EE13
|  | 6-5 2.4mH | + | 15% | 6-5 Max2.0Ω
TV-CE-EE13-00004 |  | 6-10 40uH | + | 20% | 6-10 Max0.2Ω
| MT-EE13-004-NL-OT | 1-8 63uH | + | 20% | 1-8 Max0.3Ω |  |  | 1KHz/0.25v |  | KP-13A
|  | 5-8 1.0H | + | 20% | 5-8 Max260Ω
TV-CE-EE13-00005 | MT-EE13-005-NL-OT | 9-6 250uH | + | 20% | 9-6 Max2Ω |  |  | 1KHz/0.25v |  | KP-13A
|  | 6-5 23uH | + | 20% | 6-5 Max1Ω
|  | 5-3 250uH | + | 20% | 5-3 Max2Ω
|  | 3-1 1.2H | + | 20% | 3-1 Max480Ω
TV-CE-EE13-00001 |  | 7-10 480mH | + | 20% | 2-1 240Ω | + | 20%
| MT-EE13-001-NL-OT | 4-1 2.9mH | + | 20% | 4-1 1.4Ω | + | 20% | 1KHz/0.25v |  | KP-13A
|  | 3-2 1.0mH | + | 20% | 3-2 1.0Ω | + | 20%
TV-CE-EE16-00003 | MT-EE16-003-NL-OT | 1-5 2.85H | + | 10% | 1-5 132Ω | + | 10% | 1KHz/1v |  | P-1613 EI-16
|  | 10-9 1.85mH | + | 10% | 10-9 2.5Ω | + | 10%
|  | 9-8 1.85mH | + | 10% | 9-8 2.5Ω | + | 10%
|  | 7-6 1.7mH | + | 10% | 7-6 2.5Ω | + | 10%
TV-CE-EE16-00004 |  | 1-3 3.1mH | + | 20% | 1-3 0.5Ω | + | 20% |  |  | EE16 (HY 1601)
| MT-EE16-004-NL-OT | 4-5 510mH | + | 20% | 4-5 30Ω | + | 20% | 1KHz/0.25v
|  | 5-6 510mH | + | 20% | 5-6 30Ω | + | 20%
TV-CE-EE16-00001 | MT-EE16-001-NL-OT | 3-1 205H | + | 20% | 3-1 Max5KΩ |  |  | 1KHz/1v |  | EE-16
|  | 6-10 230mH | + | 20% | 6-10 Max20Ω
|  | 4-10 338mH | + | 20% | 4-10 Max24Ω
|  | 5-10 561mH | + | 20% | 5-10 Max32Ω
TV-CE-EE16-00002 |  | 6-1 250uH | + | 20% | 6-1 Max0.12Ω |  |  |  |  | P-1606 EE16
| MT-EE16-002-NL-OT | 5-2 90uH | + | 20% | 5-2 Max0.06Ω |  |  | 1KHz/0.25v
|  | 4-3 250uH | + | 20% | 4-3 0.12ΩMax
TV-CE-EE19-00002 |  | 6-4 1.2H | + | 15% | 6-4 Max350Ω |  |  |  |  | SW-19B EI19
| MT-EE19-002-NL-OT | 3-1 800uH | + | 15% | 3-1 Max3Ω |  |  | 1KHz/1v
|  | 1-6 85uH | + | 15% | 1-6 Max1.5Ω
TV-CE-EE19-00001 | MT-EE19-001-NL-OT | 2-5 43mH | + | 20% | 2-5 1.3Ω | + | 20% | 1KHz/0.25v |  | EE-19H ( P-1908)
|  | 10-7 43mH | + | 20% | 10-7 1.3Ω | + | 20%
‧33‧
Issue No 圖 號 | Ordering Code 訂 購 號 | Inductance (L) 電 感 值 |  |  | Dcr (R) 電阻值 |  |  | Tested Condition 測試條件 |  | Bobbin 線 軸
TV-CE-EE19-00005 |  | 3-2 63uH | + | 20% | 3-2 0.04Ω | + | 20% |  |  | EI19H ( BH 1901)
| MT-EE19-005-NL-OT | 4-1 310uH | + | 20% | 4-1 0.09Ω | + | 20% | 1KHz/0.25v
|  | 5-7 14.5mH | + | 20% | 5-7 2.6Ω | + | 20%
TV-CE-EE19-00003 | MT-EE19-003-NL-OT | 1-2 139uH | + | 15% | 1-2 0.01Ω | + | 15% | 1KHz/0.25v |  | EI19 ( BH 1901)
|  | 3-4 58uH | + | 15% | 3-4 0.007Ω | + | 15%
|  | 5-6 21mH | + | 15% | 5-6 8.26Ω | + | 10%
|  | 6-7 41uH | + | 20% | 6-7 0.36Ω | + | 20%
TV-CE-EE19-00006 | MT-EE19-006-NL-OT | 1-2 139uH | + | 15% | 1-2 0.1Ω | + | 15% | 1KHz/0.25v |  | EI19 ( BH 1901)
|  | 3-4 58uH | + | 15% | 3-4 0.07Ω | + | 15%
|  | 5-6 21mH | + | 15% | 5-6 8.2Ω | + | 10%
|  | 6-7 41uH | + | 20% | 6-7 0.36Ω | + | 20%
TV-CE-EE19-00004 |  | 1-4 195uH | + | 20% | 1-4 Max0.2Ω |  |  |  |  | EI19 ( BH 1901)
| MT-EE19-004-NL-OT | 2-3 80uH | + | 20% | 2-3 Max0.15Ω |  |  | 1KHz/0.25v
|  | 5-7 23mH | + | 20% | 5-7 Max9Ω
TV-CE-EE25-00001 | MT-EE25-001-NL-OT | 2-4 19.5mH | + | 20% | 2-4 Max13Ω |  |  | 1KHz/0.25v |  | P-2510
|  | 6-8 13.5uH | + | 20% | 6-8 Max0.03Ω
|  | 8-10 13.5uH | + | 20% | 8-10 Max0.03Ω
|  | 1-5 1.8uH | + | 20% | 1-5 Max0.2Ω
TV-CE-EI12.5-00001 |  | 5-1 1.15H | + | 20% | 5-1 Max880Ω
| MT-EI12.5-001-NL-OT | 10-8 52uH | + | 20% | 10-8 Max2Ω |  |  | 1KHz/0.25v |  | TF-12.5
|  | 8-6 1.1mH | + | 20% | 8-6 Max7Ω
TV-CE-EI14-00001 | MT-EI14-001-NL-OT | 1-3 5.3mH | + | 20% | 1-3 0.52Ω | + | 20% | 1KHz/1v |  | TF-1401
|  | 4-6 960mH | + | 20% | 4-6 70Ω | + | 20%
TV-CE-EI16-00001 | MT-EI16-001-NL-OT | 1-3 6.7mH | + | 20% | 1-3 0.8Ω | + | 20% | 1KHz/1v |  | TF-1606 (EI16)
|  | 4-6 850mH | + | 20% | 4-6 130Ω | + | 20%
TV-CE-EII9-00001 | MT-EI19-001-NL-OT | 1-3 86mH | + | 20% | 7.2Ω | + | 20% | 1KHz/0.25v |  | P1904 (EI19)
TV-CE-EI33-00001 | MT-EI33-001-NL-OT | 12-9 1.6mH | + | 20% | 12-9 Max0.2Ω |  |  | 1KHz/0.25v |  | EI33
TV-CE-ER9.5-00001 |  | 1-3 500uH | + | 20% | 1-3 1.4Ω | + | 15%
| MT-ER9.5-001-NL-OT | 3-8 530uH | + | 20% | 3-8 1.48Ω | + | 15% | 1KHz/0.25v |  | S-901 ER9.5
|  | 8-6Min0.9H |  |  | 8-6 253Ω | + | 15%
TV-CE-EL16-00002 | MT-EL16-002-NL-OT | 1-4 4.0H Min |  |  | 1-4 23Ω | + | 15% | 200Hz/1v |  | BE-16 (P1619)
|  | 8-5 4.0H Min |  |  | 8-5 23Ω | + | 15%
‧34‧
電子變壓器 Electronic Transformer
電子變壓器 Electronic Transformer
電子變壓器 Electronic Transformer