## TC
FIGURE
DESCRIPTION
TC-XXXX-XXXX-XXXX-X
N:沒有其它要求 No other special requirement
OT:有特殊要求見規格書 Other special requirement refer to specification
電阻值及誤差范圍 Resistance and the tolerance
電感值及誤差范圍 Inductance and the tolerance
磁環規格 Toroidal material and dimensions
磁環線圈 Toroidal Coils
Issue No 圖 號 | Ordering Code 訂 購 號 | Inductance (L) 電 感 值 |  |  | Dcr (R) 電阻值 |  |  | Tested Condition 測試條件
TV-CE-SS-00606 | TC-090503-500T-A02X-OT | 50uH | + | 25% | Max0.02Ω |  |  | 1KHz
TV-CE-SS-00319 | TC-090305-121T-A49T-OT | 120uH | + | 30% | 0.49Ω | + | 30% | 1KHz
TV-CE-SS-00470 | TC-3026-100M-A028X-N | 10uH | + | 20% | Max0.028Ω |  |  | 1KHz
TV-CE-SS-00428 | TC-3726-4R7M-A05X-N | 4.7uH | + | 20% | Max0.05Ω |  |  | 1KHz
TV-CE-SS-00405 | TC-4426-470M-A14X-N | 47uH | + | 20% | Max0.14Ω |  |  | 1KHz
TV-CE-SS-00385 | TC-4426-680M-A06M-N | 68uH | + | 20% | 0.06Ω | + | 20% | 1KHz
TV-CE-SS-00488 | TC-4426-141M-A35X-N | 140uH | + | 20% | Max0.35Ω |  |  | 1KHz
TV-CE-SS-00367 | TC-5026-500M-A12X-N | 50uH | + | 20% | Max0.12Ω |  |  | 1KHz
TV-CE-SS-00487 | TC-5026-680M-A26X-N | 68uH | + | 20% | Max0.26Ω |  |  | 1KHz
TV-CE-SS-00368 | TC-5026-101M-A15X-N | 100uH | + | 20% | Max0.15Ω |  |  | 1KHz
TV-CE-SS-00466 | TC-5026-221M-A3X-N | 220uH | + | 20% | Max0.3Ω |  |  | 1KHz
TV-CE-SS-00497 | TC-5026-241M-A35X-N | 240uH | + | 20% | Max0.35Ω |  |  | 1KHz
TV-CE-SS-00330 | TC-5026-301K-A36K-OT | 300uH | + | 10% | 0.36Ω | + | 10% | 1KHz
TV-CE-SS-00514 | TC-5026-331M-A4X-N | 330uH | + | 20% | Max0.4Ω |  |  | 1KHz
TV-CE-SS-00478 | TC-5026-351M-A5X-N | 350uH | + | 20% | Max0.5Ω |  |  | 1KHz
TV-CE-SS-00178 | TC-5026-401K-A57X-N | 400uH | + | 10% | Max0.57Ω |  |  | 1KHz
TV-CE-SS-00242 | TC-5026B-200M-A02M-N | 20uH | + | 20% | 0.02Ω | + | 20% | 1KHz
TV-CE-SS-00186 | TC-5026B-500M-A07X-N | 50uH | + | 20% | Max0.07Ω |  |  | 1KHz
TV-CE-SS-00090 | TC-5026B-700K-A1X-N | 70uH | + | 10% | Max0.1Ω |  |  | 1KHz
TV-CE-SS-00109 | TC-5026B-800K-A18X-N | 80uH | + | 10% | Max0.18Ω |  |  | 1KHz
TV-CE-SS-00120 | TC-5026B-101M-A09M-N | 100uH | + | 20% | 0.09Ω | + | 20% | 1KHz
TV-CE-SS-00078 | TC-5026B-121K-A1X-N | 120uH | + | 10% | Max0.1Ω |  |  | 1KHz
TV-CE-SS-00022 | TC-5026B-151M-A13M-N | 150uH | + | 20% | 0.13Ω | + | 20% | 1KHz
‧25‧
Issue No 圖 號 | Ordering Code 訂 購 號 | Inductance (L) 電 感 值 |  |  | Dcr (R) 電阻值 |  |  | Tested Condition 測試條件
TV-CE-SS-00108 | TC-5026B-161K-A2X-N | 160uH | + | 10% | Max0.2Ω |  |  | 1KHz
TV-CE-SS-00110 | TC-5026B-171K-A25X-N | 170uH | + | 10% | Max0.25Ω |  |  | 1KHz
TV-CE-SS-00208 | TC-5026B-191M-A2X-N | 190uH | + | 20% | Max0.2Ω |  |  | 1KHz
TV-CE-SS-00124 | TC-5026B-301M-A25M-N | 300uH | + | 20% | 0.25Ω | + | 20% | 1KHz
TV-CE-SS-00122 | TC-5026B-351M-A3M-N | 350uH | + | 20% | 0.3Ω | + | 20% | 2KHz/0.25v
TV-CE-SS-00332 | TC-6026-700M-A07X-N | 70uH | + | 20% | Max0.07Ω |  |  | 1KHz
TV-CE-SS-00600 | TC-6826A-101T-A2X-N | 100uH | + | 30% | Max0.2Ω |  |  | 1KHz
TV-CE-SS-00464 | TC-6826-151M-A17X-N | 150uH | + | 20% | Max0.17Ω |  |  | 1KHz
TV-CE-SS-00357 | TC-8026-101M-A085X-N | 100uH | + | 20% | Max0.085Ω |  |  | 1KHz
TV-CE-SS-00245 | TC-8026-221M-A12M-N | 220uH | + | 20% | 0.12Ω | + | 20% | 1KHz
TV-CE-SS-00278 | TC-8026-271M-A19X-N | 270uH | + | 20% | Max0.19Ω |  |  | 1KHz
TV-CE-SS-00607 | TC-8026-301M-A1X-N | 300uH | + | 20% | Max0.1Ω |  |  | 1KHz
TV-CE-SS-00504 | TC-8026-961M-1X-N | 960uH | + | 20% | Max1Ω |  |  | 1KHz
TV-CE-SS-00612 | TC-8026-122M-A5X-N | 1.2mH | + | 20% | Max0.5Ω |  |  | 1KHz
TV-CE-SS-00527 | TC-8052-151T-A12X-N | 150uH | + | 30% | Max0.12Ω |  |  | 1KHz
TV-CE-SS-00568 | TC-9026-500M-A025X-N | 50uH | + | 20% | Max0.025Ω |  |  | 1KHz
TV-CE-SS-00386 | TC-9026-201M-A14M-N | 200uH | + | 20% | 0.14Ω | + | 20% | 1KHz
TV-CE-SS-00409 | TC-9026-781M-A3X-N | 780uH | + | 20% | Max0.3Ω |  |  | 1KHz
TV-CE-SS-00599 | TC-9426-470T-A05X-N | 47uH | + | 30% | Max0.050Ω |  |  | 1KHz
TV-CE-SS-00128 | TC-9426-101K-A04K-N | 100uH | + | 10% | 0.04Ω | + | 10% | 1KHz
TV-CE-SS-00270 | TC-9426-251T-A15T-N | 250uH | + | 30% | 0.15Ω | + | 30% | 1KHz
TV-CE-SS-00169 | TC-10626-191M-A05M-N | 190uH | + | 20% | 0.05Ω | + | 20% | 1KHz
TV-CE-SS-00523 | TC-10626-361M-A25X-N | 360uH | + | 20% | Max0.25Ω |  |  | 1KHz
TV-CE-SS-00382 | TC-10626-122K-1X-N | 1.2mH | + | 10% | Max1Ω |  |  | 1KHz
TV-CE-SS-00364 | TC-120607A-802T-28T-N | 8mH | + | 30% | 28Ω | + | 30% | 1KHz
TV-CE-SS-00401 | TC-13026-800M-A08X-N | 80uH | + | 20% | Max0.08Ω |  |  | 1KHz
TV-CE-SS-00423 | TC-13026-102M-A38M-N | 1mH | + | 20% | 0.38Ω | + | 20% | 1KHz
TV-CE-SS-00500 | TC-140508-152N-A022X-N | Min1.5mH |  |  | Max0.022Ω |  |  | 1KHz
TV-CE-SS-00331 | TC-251015-453M-50X-OT | 45mH | + | 20% | Max50Ω |  |  | 1KHz
‧26‧
FIGURE
DESCRIPTION
TC-XXXX-XXXX:XXXX-X
N:沒有其它要求 No other special requirement
OT:有特殊要求見規格書 Other special requirement refer to specification
BE:帶底座 With base
電感值及誤差范圍1 Inductance and the tolerance 1
電感值及誤差范圍2 Inductance and the tolerance 2
磁環規格 Toroidal material and dimensions
磁環線圈 Toroidal Coils
Issue No 圖 號 | Ordering Code 訂 購 號 | Inductance (L) 電 感 值 |  |  | Dcr (R) 電阻值 |  |  | Tested Condition 測試條件
TV-CE-SS-00663 | TC-030201-550K:550K-N | (Ref) S1-F155uH | + | 10% | S1-F1Max0.15Ω |  |  | 1KHz
|  | (Ref) S2-F255uH | + | 10% | S2-F2Max0.15Ω
TV-CE-SS-00021 | TC-4x2x2-260T:260T-N | (Ref) 1-2 26uH | + | 30% | (Ref) 1-2 0.17Ω | + | 30% | 1KHz
|  | (Ref) 3-4 26uH | + | 30% | (Ref) 3-4 0.17Ω | + | 30%
TV-CE-SS-00388 | TC-060203-300T:300T-OT | (Ref) 1-2 30uH | + | 35% | 1-2 Max0.3Ω |  |  | 1KHz
|  | (Ref) 3-4 30uH | + | 35% | 3-4 Max0.3Ω
TV-CE-SS-00321 | TC-080304-300T:300T-N | (Ref) 1-2 30uH | + | 30% | (Ref) 1-2 0.08Ω | + | 30% | 1KHz
|  | (Ref) 3-4 30uH | + | 30% | (Ref) 3-4 0.08Ω | + | 30%
TV-CE-SS-00658 | TC-080404-180T:180T-N | (Ref) S1-F1 18 | + | 30% | S1-F1 Max0.1Ω |  |  | 1KHz
|  | (Ref) S2-F2 18 | + | 30% | S2-F2 Max0.1Ω
TV-CE-SS-00024 | TC-080404-200T:200T-N | (Ref) 1-2 20uH | + | 35% | 1-2 Max0.7Ω |  |  | 1KHz
|  | (Ref) 3-4 20uH | + | 35% | 3-4 Max0.7Ω
TV-CE-SS-00293 | TC-080404-550T:550T-N | S1-F155uH | + | 30% | S1-F1 Max0.1Ω |  |  | 1KHz
|  | S2-F255uH | + | 30% | S2-F2 Max0.1Ω
TV-CE-SS-00567 | TC-090305-580T:580T-N | (Ref) S1-F1 58uH | + | 35% | S1-F1 Max0.18Ω |  |  | 1KHz
|  | (Ref) S2-F2 58uH | + | 35% | S2-F2 Max0.18Ω
TV-CE-SS-00516 | TC-090503-600T:600T-OT | S1-F160uH | + | 30% | S1-F1 Max0.02Ω |  |  | 1KHz
|  | S2-F260uH | + | 30% | S2-F2 Max0.02Ω
TV-CE-SS-00288 | TC-3726-4R0M:4R0M-N | (Ref) 1-2 4uH | + | 20% | 1-2 Max0.07Ω |  |  | 1KHz
|  | (Ref) 3-4 4uH | + | 20% | 3-4 Max0.07Ω
‧27‧
Issue No 圖 號 | Ordering Code 訂 購 號 | Inductance (L) 電 感 值 |  |  | Dcr (R) 電阻值 |  |  | Tested Condition 測試條件
TV-CE-SS-00469 | TC-5026-200M:200M-N | (Ref) 1-2 20uH | + | 20% | 1-2 Max0.03Ω |  |  | 1KHz
|  | (Ref) 3-4 20uH | + | 20% | 3-4 Max0.03Ω
TV-CE-SS-00417 | TC-6826A-481N:290M-N | S1-F1 Min480uH |  |  | S1-F1 1.4Ω(Ref) |  |  | 1KHz
|  | S2-F2 29uH | + | 20% | S2-F2 0.02Ω(Ref)
TV-CE-SS-00416 | TC-10626B-850M:850M-N | (Ref) 1-2 85uH | + | 20% | 1-2 Max0.045Ω |  |  | 1KHz
|  | (Ref) 3-4 85uH | + | 20% | 3-4 Max0.045Ω
TV-CE-SS-00433 | TC-120604-322M:322M-OT | S1-F13.2mH | + - | 20% 10% | S1-F1 Max10Ω |  |  | 1KHz
|  | S2-F23.2mH | + - | 20% 10% | S2-F2 Max10Ω
TV-CE-SS-00498 | TC-120705-123T:123T-BE | 1-2 12mH | + | 30% | 1-2 Max11Ω |  |  | 1KHz
|  | 3-4 12mH | + | 30% | 3-4 Max11Ω
TV-CE-SS-00496 | TC-120705-163T:163T-BE | 1-2 16mH | + | 30% | 1-2 Max15Ω |  |  | 1KHz
|  | 3-4 16mH | + | 30% | 3-4 Max15Ω
TV-CE-SS-00389 | TC-140509-501T:501T-N | S1-F1500uH | + | 30% | S1-F1 Max1Ω |  |  | 1KHz
|  | S2-F2500uH | + | 30% | S2-F2 Max1Ω
TV-CE-SS-00387 | TC-140509-981T:981T-OT | S1-F1980uH | + | 30% | S1-F1 Max1.8Ω |  |  | 1KHz
|  | S2-F2980uH | + | 30% | S2-F2 Max1.8Ω
TV-CE-SS-00636 | TC-251513-303T:303T-OT | S1-F1 30mH | + | 30% | S1-F1 Max0.1Ω |  |  | 1KHz
|  | S2-F2 30mH | + | 30% | S2-F2 Max0.1Ω
TV-CE-SS-00635 | TC-251513-323T:323T-OT | S1-F1 32mH | + | 30% | S1-F1 Max0.1Ω |  |  | 1KHz
|  | S2-F2 32mH | + | 30% | S2-F2 Max0.1Ω
TV-CE-SS-00631 | TC-371915-502K:502K-BE | 1-2 5mH | + - | 30% 10% | 1-2 Max15.5Ω |  |  | 20KHz/1v
|  | 4-3 5mH | + - | 30% 10% | 4-3 Max15.5Ω
TV-CE-SS-00556 | TC-372215-273T:273T-N | S1-F1 27mH | + | 30% | S1-F1 Max8Ω |  |  | 1KHz
|  | S2-F2 27mH | + | 30% | S2-F2 Max8Ω
TV-CE-SS-00372 | TC-966305-150T:150T-N | (Ref) 1-2 15uH | + | 30% | 1-2 Max0.049Ω |  |  | 1KHz
|  | (Ref) 3-4 15uH | + | 30% | 3-4 Max0.049Ω
TV-CE-SS-00362 | TC-966305-630M:630M-OT | S1-F1 63uH | + | 25% | (Ref) S1-F10.2Ω | + | 25% | 1KHz
|  | S2-F2 63uH | + | 25% | (Ref) S2-F20.2Ω | + | 25%
‧28‧
磁環線圈 Toroidal Coils
磁環線圈 Toroidal Coils
磁環線圈 Toroidal Coils
磁環線圈 Toroidal Coils
TC-5026B-191M-A09M-N
TC-090503-121T-A49T-OT
TC-080304-300T:300T-N
TC-371915-502K:502K-BE